## energy targets
Stream | mass Flow rate | Flow unit | Cp | mCp | Supply T °C | Target T °C | ΔT °C | Heat load kW
water | 0.8681 | kg/s | 4.184 | 3.6321 | 25 | 400 | 375 | 1362.0489
Steam | 0.8681 | kg/s | 2.2 | 1.9098 | 400 | 850 | 450 | 859.419
Natural gas | 0.2577 | kg/s | 2.8 | 0.72156 | 300 | 850 | 550 | 396.858
compressed Air | 0.7162 | kg/s | 1.05 | 0.75201 | 475 | 1000 | 525 | 394.8053
Secondary reformer gas | 1.8421 | kg/s | 2.1 | 3.8684 | 1000 | 350 | -650 | -2514.4665
WGS outlet gas | 1.1806 | kg/s | 2.76 | 3.2585 | 350 | 130 | -220 | -716.8603
Synthesis feed | 3.6235 | kg/s | 3.48 | 12.6098 | 516.87 | 450 | -66.87 | -843.216
NH3 reactor outlet | 3.6235 | kg/s | 3.28 | 11.8851 | 450 | -20 | -470 | -5585.9876
NH3 storage | 0.5798 | kg/s | 2.88 | 1.6698 | -20 | -33 | -13 | -21.7077
stream | hot fluid | cold fluid | Hot Tin | Hot Tout | cold Tin | cold Tout | Duty(kW) | del T1 | del T2 | LMTD | clean area | U | design area | type
water | secondary reformer process gas | water | 624.5 | 410 | 25 | 253.4 | 829.7739 | 371.1 | 385 | 378.0074 | 21.9513 | 100 | 25.244 | waste heat boiler/ shell and tube
Steam | secondary reformer process gas | steam | 794.4 | 622.56 | 400 | 750 | 664.7476 | 44.4 | 222.56 | 110.524 | 75.1813 | 80 | 86.4585 | Shell and tube
Natural gas | secondary reformer process gas | natural gas | 897.5 | 794.4 | 300 | 850 | 398.8331 | 47.5 | 494.4 | 190.7697 | 52.2663 | 40 | 60.1062 | Double pipe
compressed Air | secondary reformer process gas | air | 1000 | 897.5 | 475 | 990 | 396.512 | 10 | 422.5 | 110.1879 | 71.9701 | 50 | 82.7657 | plate fin heat exchanger
Secondary reformer gas | Secondary reformer process gas | cooling water(1.109kg/s) | 410 | 350 | 30 | 80 | 232.0028 | 330 | 320 | 324.9744 | 8.9239 | 80 | 10.2625
WGS outlet gas | WGS gas | Cooling water | 350 | 130 | 30 | 80 | 716.8603 | 270 | 100 | 171.155 | 41.8837 | 100 | 48.1662 | Shell and tube
Synthesis feed | Hot synthesis gas | Recycle/synthesis gas | 450 | 400 | 30 | 60 | 843.216 | 390 | 370 | 379.9123 | 49.3223 | 45 | 56.7206 | plate fin
NH3 reactor outlet | NH3 synthesis reactor effluent | Cooling water | 450 | 100 | 30 | 80 | 5585.9876 | 370 | 70 | 180.1793 | 310.0238 | 100 | 356.5273 | shell and tube
NH3 storage | Reactor effluent after HX-07 | Refrigerant | 100 | -20 | -30 | -10 | 21.7077 | 110 | 10 | 41.7032 | 3.4702 | 150 | 3.9907 | plate heat exchnager
steam |  |  |  |  | 750 | 850 | 190.982 | [6 empty] | furnace
water |  |  |  |  | 253.4 | 400 | 532.4703 | [6 empty] | water heater
|  |  |  | m | 1.109